## LRV
НАИМЕНОВАНИЕ СТРОЙКИ: КОНТЕЙНЕРНЫЙ СКЛАД ПО АДРЕСУ Г.ТАШКЕНТ, ЯНГИХАЁТСКИЙ РАЙОН, УЛИЦА ТКАД-1
НАИМЕНОВАНИЕ ОБЪЕКТА: ШТАБ
ЛОКАЛЬНАЯ РЕСУРСНАЯ ВЕДОМОСТЬ № 02
РАЗДЕЛ ЭОМ
ОСНОВАНИЕ:РП
№№ | ОБОСНОВАНИЕ | НАИМЕНОВАНИЕ РАБОТ И РЕСУРСОВ | ЕД.ИЗМ | КОЛ-ВО
|  |  |  | НА ЕДИНИЦУ | ПО ПРОЕКТУ
1 | 2 | 3 | 4 | 5 | 6
1 | Ц8-3-526-1 | ВЫКЛЮЧАТЕЛИ УСТАНОВОЧНЫЕ АВТОМАТИЧЕСКИЕ [АВТОМАТЫ] ИЛИ НЕАВТОМАТИЧЕСКИЕ. АВТОМАТ ОДНО-, ДВУХ-, ТРЕХПОЛЮСНЫЙ, УСТАНАВЛИВАЕМЫЙ НА КОНСТРУКЦИИ НА СТЕНЕ ИЛИ КОЛОННЕ, НА ТОК, А, ДО 25 | ШТ | 2
1.1 | 000001 | ЗАТРАТЫ ТРУДА РАБОЧИХ-СТРОИТЕЛЕЙ | ЧЕЛ-Ч | 1,56 | 3,12
1.2 | 000521 | ДРЕЛИ ЭЛЕКТРИЧЕСКИЕ | МАШ-Ч | 0,04 | 0,08
1.3 | 002016 | УСТАНОВКИ ДЛЯ СВАРКИ РУЧНОЙ ДУГОВОЙ (ПОСТОЯННОГО ТОКА) | МАШ-Ч | 0,13 | 0,26
1.4 | 030434 | ДЮБЕЛИ РАСПОРНЫЕ | 100ШТ | 0,014 | 0,028
1.5 | 030478 | ДЮБЕЛИ ДЛЯ ПРИСТРЕЛКИ | 10ШТ | 1,22 | 2,44
1.6 | 030484 | БОЛТЫ СТРОИТЕЛЬНЫЕ С ГАЙКАМИ И ШАЙБАМИ | КГ | 0,049 | 0,098
1.7 | 035377 | ЭЛЕКТРОДЫ ДИАМЕТРОМ 4 ММ Э42А | КГ | 0,07 | 0,14
1.8 | 064457 | НАКОНЕЧНИКИ КАБЕЛЬНЫЕ | ШТ | 6,1 | 12,2
1.9 | 064674 | ПАТРОНЫ ДЛЯ ПРИСТРЕЛКИ | 10ШТ | 1,22 | 2,44
1.10 | 064806 | ПЕРЕМЫЧКИ ГИБКИЕ, ТИП ПГС-50 | ШТ | 1 | 2
2 | 1503-2005 | АВТОМАТИЧЕСКИЙ ВЫКЛЮЧАТЕЛЬ С КОМБИНИРОВ. РАСЦЕПИТЕЛЕМ IP-16A | ШТ | 2
3 | 2405-1341 | КОРОБКА РАСПАЯЧНАЯ С IP44 КМ41236 | ШТ | 1
4 | 2405-1342 | КОРОБКИ ДЛЯ У995У3 | ШТ | 1
5 | С116-17 | СКОБЫ ПЛАСТИКОВЫЕ 35 ММ | ШТ | 100
6 | С116-18 | ХОМУТЫ КАБЕЛЬНЫЕ НЕЙЛОНОВЫЕ 3,6Х200 ММ | ШТ | 100
7 | Ц8-3-593-6 | СВЕТИЛЬНИКИ ДЛЯ ЛАМП НАКАЛИВАНИЯ. С КРЕПЛЕНИЕМ ВИНТАМИ ДЛЯ ПОМЕЩЕНИЙ С НОРМАЛЬНЫМИ УСЛОВИЯМИ СРЕДЫ ОДНОЛАМПОВЫЙ | 100ШТ | 0,08
7.1 | 000001 | ЗАТРАТЫ ТРУДА РАБОЧИХ-СТРОИТЕЛЕЙ | ЧЕЛ-Ч | 88,3 | 7,064
7.2 | 000521 | ДРЕЛИ ЭЛЕКТРИЧЕСКИЕ | МАШ-Ч | 25,6 | 2,048
7.3 | 030320 | ВИНТЫ С ПОЛУКРУГЛОЙ ГОЛОВКОЙ ДЛИНОЙ 50 ММ | Т | 0,00306 | 0,0002448
7.4 | 030434 | ДЮБЕЛИ РАСПОРНЫЕ | 100ШТ | 4,08 | 0,3264
7.5 | 065155 | СЖИМЫ ОТВЕТВИТЕЛЬНЫЕ | 100ШТ | 2,04 | 0,1632
8 | 1507-1005 | СВЕТИЛЬНИК СВЕТОДИОДНЫЙ ВЛАГО-ПЫЛЕЗАЩИЩЕННЫЙ ~220В 60ВТ IP-66 LED BL-A-60 | ШТ | 8
9 | Ц8-2-394-2 | ПРОВОД ДО 4 В ЛИНИИ, СЕЧЕНИЕ ЖИЛ, ММ2, ДО 16 #/ПРОВОДКИ ТРОСОВЫЕ/ | 100М | 2
9.1 | 000001 | ЗАТРАТЫ ТРУДА РАБОЧИХ-СТРОИТЕЛЕЙ | ЧЕЛ-Ч | 36,7 | 73,4
9.2 | 002016 | УСТАНОВКИ ДЛЯ СВАРКИ РУЧНОЙ ДУГОВОЙ (ПОСТОЯННОГО ТОКА) | МАШ-Ч | 2,59 | 5,18
9.3 | 030484 | БОЛТЫ СТРОИТЕЛЬНЫЕ С ГАЙКАМИ И ШАЙБАМИ | КГ | 0,15 | 0,3
9.4 | 032540 | ПРОВОЛОКА СТАЛЬНАЯ НИЗКОУГЛЕРОДИСТАЯ РАЗНОГО НАЗНАЧЕНИЯ ОЦИНКОВАННАЯ ДИАМЕТРОМ 3,0 ММ | Т | 0,0007 | 0,0014
9.5 | 035377 | ЭЛЕКТРОДЫ ДИАМЕТРОМ 4 ММ Э42А | КГ | 0,19 | 0,38
9.6 | 045509 | АНКЕР ТРОСОВОЙ | 100ШТ | 0,08 | 0,16
9.7 | 045907 | ЗАЖИМЫ ТРОСОВЫЕ | ШТ | 12 | 24
9.8 | 064848 | ПОЛОСКИ И ПРЯЖКИ ДЛЯ КРЕПЛЕНИЯ ПРОВОДОВ | 100ШТ | 2,25 | 4,5
9.9 | 065157 | СЖИМ СОЕДИНИТЕЛЬНЫЙ | 100ШТ | 0,64 | 1,28
10 | 113-3002-2 | ТРОСС Д-8ММ | М | 200
ВЕДОМОСТЬ РЕСУРСОВ
ТРУДОВЫЕ РЕСУРСЫ
1 |  | ЗАТРАТЫ ТРУДА РАБОЧИХ-СТРОИТЕЛЕЙ | ЧЕЛ-Ч | 83,584
СТРОИТЕЛЬНЫЕ МАШИНЫ И МЕХАНИЗМЫ
2 | С270-46 | ДРЕЛИ ЭЛЕКТРИЧЕСКИЕ | МАШ-Ч | 2,128
3 | С204-502 | УСТАНОВКИ ДЛЯ СВАРКИ РУЧНОЙ ДУГОВОЙ (ПОСТОЯННОГО ТОКА) | МАШ-Ч | 5,44
СТРОИТЕЛЬНЫЕ МАТЕРИАЛЫ И КОНСТРУКЦИИ
4 | 2405-1341 | КОРОБКА РАСПАЯЧНАЯ С IP44 КМ41236 | ШТ | 1
5 | 2405-1342 | КОРОБКИ ДЛЯ У995У3 | ШТ | 1
6 | 1507-1005 | СВЕТИЛЬНИК СВЕТОДИОДНЫЙ ВЛАГО-ПЫЛЕЗАЩИЩЕННЫЙ ~220В 60ВТ IP-66 LED BL-A-60 | ШТ | 8
7 | 113-3002-2 | ТРОСС Д-8ММ | М | 200
8 | С111-115 | ВИНТЫ С ПОЛУКРУГЛОЙ ГОЛОВКОЙ ДЛИНОЙ 50 ММ | Т | 0,0002448
9 |  | ДЮБЕЛИ РАСПОРНЫЕ | 100ШТ | 0,3544
10 |  | ДЮБЕЛИ ДЛЯ ПРИСТРЕЛКИ | 10ШТ | 2,44
11 |  | БОЛТЫ СТРОИТЕЛЬНЫЕ С ГАЙКАМИ И ШАЙБАМИ | КГ | 0,398
12 | С111-813 | ПРОВОЛОКА СТАЛЬНАЯ НИЗКОУГЛЕРОДИСТАЯ РАЗНОГО НАЗНАЧЕНИЯ ОЦИНКОВАННАЯ ДИАМЕТРОМ 3,0 ММ | Т | 0,0014
13 |  | ЭЛЕКТРОДЫ ДИАМЕТРОМ 4 ММ Э42А | КГ | 0,52
14 | С116-17 | СКОБЫ ПЛАСТИКОВЫЕ 35 ММ | ШТ | 100
15 | С116-18 | ХОМУТЫ КАБЕЛЬНЫЕ НЕЙЛОНОВЫЕ 3,6Х200 ММ | ШТ | 100
16 |  | АНКЕР ТРОСОВОЙ | 100ШТ | 0,16
17 |  | ЗАЖИМЫ ТРОСОВЫЕ | ШТ | 24
18 |  | НАКОНЕЧНИКИ КАБЕЛЬНЫЕ | ШТ | 12,2
19 |  | ПАТРОНЫ ДЛЯ ПРИСТРЕЛКИ | 10ШТ | 2,44
20 |  | ПЕРЕМЫЧКИ ГИБКИЕ, ТИП ПГС-50 | ШТ | 2
21 |  | ПОЛОСКИ И ПРЯЖКИ ДЛЯ КРЕПЛЕНИЯ ПРОВОДОВ | 100ШТ | 4,5
22 |  | СЖИМЫ ОТВЕТВИТЕЛЬНЫЕ | 100ШТ | 0,1632
23 |  | СЖИМ СОЕДИНИТЕЛЬНЫЙ | 100ШТ | 1,28
ОБОРУДОВАНИЕ
24 | 1503-2005 | АВТОМАТИЧЕСКИЙ ВЫКЛЮЧАТЕЛЬ С КОМБИНИРОВ. РАСЦЕПИТЕЛЕМ IP-16A | ШТ | 2