## ТЗ
Technical specifications for the purchase of inventory items (inventory items with services)
2 | General information about the customer's object | Production of hot-dip galvanized and polymer-coated hot-dip galvanized products. Acid regeneration section.
3 | Name of the purchased inventory | Radial fan for calcination gas 20,000 m3/hour
4 | Purpose and/or basis for the acquisition of inventory items | Replacement of a faulty Piller fan type 32460KXGU80355 GR270
6 | terms of Use | Operation is periodic. Inlet gas temperature is 85°C. Environment: C(HCL)=147.46 g/dm3C, (FeCL2)=276.0 g/dm3. Feeds roasting gas from the reactor through the absorption and washing columns into the exhaust stack.
7 | Basic technical requirements for the supplied inventory items (with drawings, diagrams, etc., if available) and the required components. Requirements for the brand or make of the equipment and/or its components. | Transport medium: Firing gas. Volumetric flow rate - 5.56 m3/s. Volumetric flow rate -20,000 m3/hour. Inlet pressure - 868 mbar. Inlet temperature -85 degrees. Inlet density - 0.73 kg/m3. Total pressure drop - 14.50 kPa. Internal efficiency rating - 79%. Fan speed - 3080 rpm. Shaft power (relative to plane P=0.73) - 97.30 kW. Shaft output with water injection (relative to density P=0.78) - 105.30 kW. Electric motor 160 kW. Rotation speed -2980 rpm. Voltage 400 V. Frequency 50 Hz. Protection system IP55. Insulation class F. Design B3. Overall dimensions in Appendix No. 1, No. 2
7.5 | Special requirements for technical documentation | Instrustions and other certificates
11 | Requirements for warranty periods and warranty tests (if provided) | Warranty period - 2years
12.3 | Technical conditions for connection | Available: dehumidified air with a dew point of 3°C and a pressure of 5 - 6 bar, power supply: Voltage - 3800V, 50 Hz.

## Группа товаров (hidden)
Группы товаров/Подразделения | ОГМ | ОГМ-ЦРМ | ОГМ-Гидравлика | ОПР | ОГЭ | ОГЭ-УВП | ОГЭ-Энергооборудование | ОГЭ-Электрооборудование | Транспортный отдел | ЛПЦ | ЛПЦ-АТТТ | ЛПЦ-РСХП | ЛПЦ-АНГЦ | ЛПЦ-АПП | Администрация | АСУТП | ОТ, ТБ и Э | Отдел ИТ | ЦЗЛ
Сырье
Основные материалы
Вспомогательные материалы
Упаковочные материалы и реквизиты
Прокат листовой
Полоса оцинкованная
Некондиционная продукция
Бракованная продукция
Бытовая техника |  |  |  |  | ü | [9 empty] | ü |  |  | ü
Гидросмазочное и насосное оборудование | ü | ü | ü | ü | ü | [11 empty] | ü
Грузоподъемное оборудование и приспособления | ü |  |  | ü | [5 empty] | ü | [6 empty] | ü
ГСМ и топливо | ü | ü | ü | ü | ü | ü | ü | ü | ü | ü
Железнодорожное оборудование | [15 empty] | ü | ü
Изделия для отопления | ü | ü | ü | ü | ü |  |  |  |  | ü
Инструменты | ü | ü | ü | ü |  |  |  |  | ü | ü | [8 empty] | ü
КИП | [9 empty] | ü | [5 empty] | ü
Мебель | [14 empty] | ü
Медикаменты | [14 empty] | ü |  | ü
Пневматическое оборудование | ü | ü | ü | ü | [5 empty] | ü | [5 empty] | ü | ü
Подшипники | ü | ü | ü | ü | [5 empty] | ü
Противопожарное оборудование | [15 empty] | ü | ü | ü
Резинотехнические и асбестотехнические изделия | ü | ü | ü | ü
Рекламная продукция | [14 empty] | ü |  |  | ü
Сантехнические изделия | ü | ü | ü | ü | ü | [9 empty] | ü
Спецодежда и СИЗ | [9 empty] | ü |  |  |  |  | ü |  | ü
Средства электроники, связи и ВТ |  |  |  |  | ü | [10 empty] | ü |  | ü
Стеллажи | [16 empty] | ü
Стройматериалы | ü | ü | ü | ü
Теплоизоляционные материалы | ü | ü | ü | ü | ü |  |  |  |  | ü | [6 empty] | ü
Технические ткани и мягкий инвентарь | ü |  |  |  | ü |  |  |  |  | ü
Технологическое и сменное металлургическое оборудование | ü |  |  |  | ü | [9 empty] | ü | ü | ü
Технологическое оборудование общезаводское | ü | ü | ü | ü | ü |  |  |  |  | ü | [5 empty] | ü | ü
Технологическое оборудование химическое | ü |  |  |  | ü |  |  |  |  | ü | [5 empty] | ü | ü
Транспорт | [8 empty] | ü | [7 empty] | ü
Трубопроводная арматура | ü | ü | ü | ü | ü | [10 empty] | ü | ü
Химматериалы и инвентарь |  |  |  |  | ü | [13 empty] | ü
Хозтовары, культтовары и канцтовары | [14 empty] | ü
Цветной прокат и изделия | ü | [8 empty] | ü
Черные металлы | ü |  |  | ü | [5 empty] | ü
Электроизоляционные материалы | ü |  |  |  | ü
Электротехническое оборудование | [15 empty] | ü | ü | ü
Энергооборудование |  |  |  | ü | ü |  |  |  |  | ü
Услуги по ремонту зданий, сооружений |  |  |  | ü | [12 empty] | ü
Услуги по ремонту общезаводского оборудования |  |  |  | ü | [12 empty] | ü
Услуги по ремонту технологического оборудования |  |  |  | ü | [12 empty] | ü
A – Accountable (несет ответственность);
C – Consult before doing (консультирует до исполнения);
I – Inform after doing (оповещается после исполнения).